## Arkusz1
PRZEDMIAR ROBÓT
Przebudowa instalacji oświetlenia ulicy Białowieskiej w Warszawie
D. 07.07.01
Lp | Podstawa | Opis pozycji | j.m. | Ilość
1 | BRE 07 0701-0200 | Ręczne kopanie rowów 0,4 x 0,5 dla kablli grunt kat. III 314x0,4x0,8 m | m3 | 100.48
2 | BRE 07 0702-0200 | Ręczne zasypywanie rowów 0,4 x 0,5 dla kablli grunt kat. III 314x0,4x0,8 m | m3 | 100.48
3 | KNNR 5 0705 0113 | Układanie w wykopie rur ochronnych AROT DVK 110 mm | m | 300
4 | KNNR 5 0705 0143 | Układanie w wykopie rur ochronnych AROT SRS 110 mm | m | 14
5 | BRE 0722 0411 | Przepusty z rur ochronnych SRS 110mm wykonane mechanicznie w gr. Kat. III-IV | m | 58
6 | BRE 0709 0321 | Układanie w rurach kabli YKY 5 x 25 mm2 | m | 530
7 | KNNR 5 1001-0108 | Montaż stalowych słupów oświetleniowych wysokości wraz z wysięgnikiem h =10 m wraz robotami ziemnymi i fundamentowymi | szt | 6
8 | KNNR 5 1002-02 | Montaż wysięgnika oświetleniowego jednoramiennego na słupie | szt. | 6
9 | KNNR 5 1004 0225 | Montaż ledowych opraw oświetleniowych o mocy 50 W | szt | 6
10 | KNNR 5 0209-0106 | Montaż przewodu YDY 3 x 2,5 mm | mb | 60
11 | BRE 1001 0803 | Demontaż słupów betonowych wraz z robotami ziemnymi | szt | 6
12 | BRE 1002 0703 | Demontaż wysięgników ze słupów leżących | szt | 6
13 | BRE 0804 0700 | Demontaż kabla z wykopu | mb | 530
14 | BRE 1005 0302 | Demontaż opraw sodowych ze słupów leżących | szt | 6
15 | KNNR 5 0726-0906 | Zarobienie i podłaczenie końca kabla 5-żyłowego o przekroju żył do 35 mm2 | szt | 18
16 | KNNR 5 1302-0400 | Badanie kabli wielożyłowych (do 5 żył) | szt | 9
17 | KNNR 5 1304-0100 | Badanie izolacji uziemniającej i wyrównawczej (pierwszy pomiar) | szt | 10
18 | KNR 4 01 0108-0100 | Wywóz materiałów z demontażu na odl. do 20 km wraz z ich utylizacją | m3 | 6

## Arkusz2
KOSZTORYS OFERTOWY
Przebudowa instalacji oświetlenia ulicy Białowieskiej w Warszawie
D. 07.07.01
Lp | Opis pozycji | j.m. | Ilość | Cena | Wartość
1 | Ręczne kopanie rowów 0,4 x 0,5 dla kablli grunt kat. III 314x0,4x0,8 m | m3 | 100.48
2 | Ręczne zasypywanie rowów 0,4 x 0,5 dla kablli grunt kat. III 314x0,4x0,8 m | m3 | 100.48
3 | Układanie w wykopie rur ochronnych AROT DVK 110 mm | m | 300
4 | Układanie w wykopie rur ochronnych AROT SRS 110 mm | m | 14
5 | Przepusty z rur ochronnych SRS 110mm wykonane mechanicznie w gr. Kat. III-IV | m | 58
6 | Układanie w rurach kabli YKY 5 x 25 mm2 | m | 530
7 | Montaż stalowych słupów oświetleniowych wysokości wraz z wysięgnikiem h =10 m wraz robotami ziemnymi i fundamentowymi | szt | 6
8 | Montaż wysięgnika oświetleniowego jednoramiennego na słupie | szt. | 6
9 | Montaż ledowych opraw oświetleniowych o mocy 50 W | szt | 6
10 | Montaż przewodu YDY 3 x 2,5 mm | mb | 60
11 | Demontaż słupów betonowych wraz z robotami ziemnymi | szt | 6
12 | Demontaż wysięgników ze słupów leżących | szt | 6
13 | Demontaż kabla z wykopu | mb | 530
14 | Demontaż opraw sodowych ze słupów leżących | szt | 6
15 | Zarobienie i podłaczenie końca kabla 5-żyłowego o przekroju żył do 35 mm2 | szt | 18
16 | Badanie kabli wielożyłowych (do 5 żył) | szt | 9
17 | Badanie izolacji uziemniającej i wyrównawczej (pierwszy pomiar) | szt | 10
18 | Wywóz materiałów z demontażu na odl. do 20 km wraz z ich utylizacją | m3 | 6
Razem netto

## Arkusz3
Przedmiar robót
Przebudowa instalacji oświetlenia ulicy Białowieskiej w Warszawie
D. 07.07.01
Lp | Podstawa | Opis pozycji | j.m. | Ilość
1 | BRE 07 0701-0200 | Ręczne kopanie rowów 0,4 x 0,5 dla kablli grunt kat. III 314x0,4x0,8 m | m3 | 100.48
2 | BRE 07 0702-0200 | Ręczne zasypywanie rowów 0,4 x 0,5 dla kablli grunt kat. III 314x0,4x0,8 m | m3 | 100.48
3 | KNNR 5 0705 0113 | Układanie w wykopie rur ochronnych AROT DVK 110 mm | m | 300
4 | KNNR 5 0705 0143 | Układanie w wykopie rur ochronnych AROT SRS 110 mm | m | 14
5 | BRE 0722 0411 | Przepusty z rur ochronnych SRS 110mm wykonane mechanicznie w gr. Kat. III-IV | m | 58
6 | BRE 0709 0321 | Układanie w rurach kabli YKY 5 x 25 mm2 | m | 530
7 | KNNR 5 1001-0108 | Montaż stalowych słupów oświetleniowych wysokości wraz z wysięgnikiem h =10 m wraz robotami ziemnymi i fundamentowymi | szt | 6
8 | KNNR 5 1002-02 | Montaż wysięgnika oświetleniowego jednoramiennego na słupie | szt. | 6
9 | KNNR 5 1004 0225 | Montaż ledowych opraw oświetleniowych o mocy 50 W | szt | 6
10 | KNNR 5 0209-0106 | Montaż przewodu YDY 3 x 2,5 mm | mb | 60
11 | BRE 1001 0803 | Demontaż słupów betonowych wraz z robotami ziemnymi | szt | 6
12 | BRE 1002 0703 | Demontaż wysięgników ze słupów leżących | szt | 6
13 | BRE 0804 0700 | Demontaż kabla z wykopu | mb | 530
14 | BRE 1005 0302 | Demontaż opraw sodowych ze słupów leżących | szt | 6
15 | KNNR 5 0726-0906 | Zarobienie i podłaczenie końca kabla 5-żyłowego o przekroju żył do 35 mm2 | szt | 18
16 | KNNR 5 1302-0400 | Badanie kabli wielożyłowych (do 5 żył) | szt | 9
17 | KNNR 5 1304-0100 | Badanie izolacji uziemniającej i wyrównawczej (pierwszy pomiar) | szt | 10
18 | KNR 4 01 0108-0100 | Wywóz materiałów z demontażu na odl. do 20 km wraz z ich utylizacją | m3 | 6